## Config
	MOTORCOORDINATES FOR CENTER POSITION
VERTICAL	xZero(mot)	16400
HORIZONTAL	yZero(mot)	11000
COMPENSATION	zZero(mot)	19700

	MOTOR SCALES (INCLUDING SIGN)
VERTICAL	xScale	-2000
HORIZONTAL	yScale	1000
COMPENSATION	zScale	2000

## MM
	TO CALCULATE COMPENSATION FROM CURRENT MM DISTANCE FROM CENTER

VERTICAL	x(MM)	1		Formula:	Z=(X+Y)/2
HORIZONTAL	y(MM)	1
COMPENSATION	z(MM)	1

		from center	absolute
VERTICAL	x(Mot)	-2000	14400	Formula: (x*xScale)+xZero
HORIZONTAL	y(Mot)	1000	12000	Formula: (y*yScale)+yZero
COMPENSATION	z(Mot)	2000	21700	Formula: (z*zScale)+zZero

	TO CALCULATE COMPENSATION FROM CURRENT MOTOR COORDINATES
			mm
VERTICAL	x(Mot)	17000	-0.3	Formula: xMM = (xMot-xZero)/xScale
HORIZONTAL	y(Mot)	10000	-1	Formula: yMM = (yMot-yZero)/yScale
COMPENSATION	z(MM)	-0.65		Formula: Z=((xMot/xScale)+(xMot/yScale))/2
COMPENSATION	z(Mot)	-1300	18400	Formula: (z*zScale)+zZero